## Лист1
Поз. | Наименование и техническая характеристика | Тип |  |  |  | Код | Предприятие |  | Ед.измер. | Кол-во | Масса | Примечания
|  | марка оборудования |  |  |  | оборуд. | изготовитель |  |  |  | един.
1 | 2 | 3 |  |  |  | 4 | 5 |  | 6 | 7 | 8 | 9
| Модульный узел учета тепловой энергии, в составе: | ТЭМ-УУТЭ |  |  |  |  | АО "Теплоэнергомонтаж" |  | шт. | 1
1а-2а | Комплект термометров сопротивления L=120 мм, IP65 | ТЭМ-110-19-1 |  |  |  |  | АО "ТЭМ" |  | к-т | 2 |  | TE
3а-4а | ΔТ=3-145 °С, Pt100, α=0,00385 °С-1, кл. точности "1" | ТУ4211-064-23041473-2008
35а-36а | Комплект термометров сопротивления L=100 мм, IP65 | ТЭМ-110-17-1 |  |  |  |  | АО "ТЭМ" |  | к-т | 1 |  | TE
| ΔТ=3-145 °С, Pt100, α=0,00385 °С-1, кл. точности "1" | ТУ4211-064-23041473-2008
| Расходомер ультразвуковой, фланцевый, в составе с преобразователем и | US800-33-100-20-А-R |  |  |  |  | Энконт |  | к-т | 2
электронным блоком, с калиброванными измерительными участками, IP67
5.1-5.4 | Пьезоэлектрический преобразователь | [5 empty] | Энконт |  | шт. | 8
6.1-6.4
5а-6а | Электронный измерительный блок US800 | [5 empty] | Энконт |  | шт. | 2
7а-8а | Преобразователь расхода электромагнитный, Ру=1,6 МПа, Ду=100, | ЛГК410-100-140-II-ЕТ |  |  |  |  | НПФ "Логика" |  | шт. | 2 |  | FE
G2=1,48 м3/ч; Gmax=140,0 м3/ч, кл. 2, IP65
16а-17а | Преобразователь расхода электромагнитный, Ру=1,6 МПа, Ду=80, | ЛГК410-80-90-II-ЕТ |  |  |  |  | НПФ "Логика" |  | шт. | 2 |  | FE
G2=0,95 м3/ч; Gmax=90,0 м3/ч, кл. 2, IP65
18а | Счетчик горячей воды, Ру=1,6 МПа, Ду=32, | ВСТН-32 кл. В |  |  |  |  | АО "Тепловодомер" |  | шт. | 1 |  | FE
Qt=0,16 м3/ч; Qном.=6,0 м3/ч, Qmax=12,0 м3/ч, кл. В
9а-10а | Преобразователь избыточного давления Рmax=1,6 МПа | СДВ-И |  |  |  |  | НПК "ВИП" |  | шт. | 6 |  | FE
30а-33а | основная погрешность 0,5% (4-20)мА, IP65
20 | Манометр показывающий, ф100 мм, присоединение G 1/2 | ТМ-510.Р.00 (0-1,6МПа) |  |  |  |  | АО "Росма" |  | шт. | 12 |  | PI
| 0-16 кгс/см2; Tmax=150 °С; кл. 1,5; IP 54 | G1/2 1,5 IP54
21 | Термометр показывающий, биметаллический, с оправой | БТ-51.211(0-150грС)G1/2 |  |  |  |  | АО "Росма" |  | шт. | 2 |  | TI
| технич., 0-150 гр.С, L=100 мм, кл. точности "1,5" IP=43 | 100.1,5 RU.C32.004.A
22 | Термометр показывающий, биметаллический, с оправой | БТ-51.211(0-100грС)G1/2 |  |  |  |  | АО "Росма" |  | шт. | 4 |  | TI
| технич., 0-100 гр.С, L=100 мм, кл. точности "1,5" IP=43 | 100.1,5 RU.C32.004.A
23 | Гильза защитная под термосопротивление М20х1,5 | ГТ6,3-6-120 |  |  |  |  | АО "Теплоэнергомонтаж" |  | шт. | 4
| L=120 мм, Ру 6,3 МПа, сталь 20 | ТУ 4211-002-31050776-2005
24 | Гильза защитная под термосопротивление М20х1,5 | ГТ6,3-6-100 |  |  |  |  | АО "Теплоэнергомонтаж" |  | шт. | 2
| L=100 мм, Ру 6,3 МПа, сталь 20 | ТУ 4211-002-31050776-2005
100.30-021-АТС
|  | Изм. | Кол.уч | Лист | № док. | Подп. | Дата
|  | Разработал | [8 empty] | Стадия | Лист | Листов
|  | Чертил | [5 empty] | Спецификация |  |  | Р | 1 | 5
|  | Проверил | [5 empty] | оборудования изделий |  |  | Наименование проектной организации
|  | Н.Контр. | [5 empty] | и материалов.
Т.Контр.
Поз. | Наименование и техническая характеристика | Тип |  |  |  | Код | Предприятие |  | Ед.измер. | Кол-во | Масса | Примечания
|  | марка оборудования |  |  |  | оборуд. | изготовитель |  |  |  | един.
1 | 2 | 3 |  |  |  | 4 | 5 |  | 6 | 7 | 8 | 9
25 | Прямая бобышка под термосопротивление | БТП1-09 |  |  |  |  | АО "Теплоэнергомонтаж" |  | шт. | 6
| L=35 мм, Ру=1,6 МПа, сталь 20, резьба М20х1,5 | ТУ 4211-001-31050776-2004
26 | Прямая бобышка под показывающий термометр, G1/2" | БТП1-00 |  |  |  |  | АО "Теплоэнергомонтаж" |  | шт. | 6
| Ру 1,6 МПа, Ст20, L=35 мм | ТУ 4211-001-31050776-2004
27 | Кран шаровый со спускником, внутренняя резьба | VT.245.N.04 |  |  |  |  | VALTEC |  | шт. | 20
Ду=15 мм, Тмax=110 °С, Р=40 кгс/см2
28 | Отборное устройство для измерения давления | 16-70У |  |  |  |  | НПО "МЦ-Багория" |  | шт. | 14
| Ру 16 кгс/см2, сталь 20, присоединение G 1/2" | ТУ36.22.21.14.001-93
29 | Отборное устройство для измерения давления | 16-200У |  |  |  |  | НПО "МЦ-Багория" |  | шт. | 6
| Ру 16 кгс/см2, сталь 20, присоединение G 1/2" | ТУ36.22.21.14.001-93
30 | Штуцер для укрепления отверстий в трубопроводе | 025-200-Ст20.Ш10х25 |  |  |  |  | "Ижора-Автоматика-Сервис" |  | шт. | 20
25 МПа, 200 °С, сталь 20
31 | Комплект присоединительной арматуры к ЛГК410 | ТЭМ-КПА-4-100/2-100- |  |  |  |  | АО "Теплоэнергомонтаж" |  | к-т | 2
| (в комплекте с имитатором) | 2/100-1,6
32 | Комплект присоединительной арматуры к ЛГК410 | ТЭМ-КПА-4-80/2-80- |  |  |  |  | АО "Теплоэнергомонтаж" |  | к-т | 2
| (в комплекте с имитатором) | 2/80-1,6
33 | Переход концентрический исполнение 2 | ГОСТ 17378-2001 |  |  |  |  | ООО "Реком" |  | шт. | 8
К-159х4,5-108х4,0
34 | Переход концентрический исполнение 2 | ГОСТ 17378-2001 |  |  |  |  | ООО "Реком" |  | шт. | 4
К-108х4,0-89х3,5
35 | Переход концентрический исполнение 2 | ГОСТ 17378-2001 |  |  |  |  | ООО "Реком" |  | шт. | 2
К-57х3,0-38х2,5
36 | Комплект присоединительный водосчетчика ВСТН Ду=32 мм | КП-32-5С-2С |  |  |  |  | АО "Теплоэнерго-монтаж |  | к-т | 1
| 5Ду до счетчика, 2Ду после счетчика, резьбовой | ТУ 4193-004-31050776-2005
| Прокладка паронитовая Ду=100 мм | ГОСТ 15180-86 |  |  |  |  | ООО "Реком" |  | шт. | 8
Н=3 мм
| Прокладка паронитовая Ду=80 мм | ГОСТ 15180-86 |  |  |  |  | ООО "Реком" |  | шт. | 4
Н=3 мм
| Уголок стальной | 40х40 |  |  |  |  | ООО "Реком" |  | м | 20
| Труба стальная электросварная 108х4,0 | ГОСТ 10704-91 |  |  |  |  | ООО "Реком" |  | м | 4
| Труба стальная электросварная 159х4,5 | ГОСТ 10704-91 |  |  |  |  | ООО "Реком" |  | м | 8
[8 empty] | 100.30-021-АТС |  |  |  |  | Лист
2
|  | Изм. | Кол.уч | Лист | № док. | Подп. | Дата
Поз. | Наименование и техническая характеристика | Тип |  |  |  | Код | Предприятие |  | Ед.измер. | Кол-во | Масса | Примечания
|  | марка оборудования |  |  |  | оборуд. | изготовитель |  |  |  | един.
1 | 2 | 3 |  |  |  | 4 | 5 |  | 6 | 7 | 8 | 9
45 | Приборный щит узла учета тепловой энергии, | ТЭМ-ПЩ-7 |  |  |  |  | АО "Теплоэнергомонтаж" |  | шт. | 1
800x800x250, в составе:
11 | Тепловычислитель, IP54 | СПТ 962 |  |  |  |  | НПФ "Логика" |  | шт. | 1
12 | Измерительный адаптер, IP54 | АДС-97 |  |  |  |  | Логика |  | шт. | 1
13 | Модем в комплекте с антенной GSM 900/1800 МГц | [7 empty] | шт. | 1
14-16 | Блок питания ~220В/-24В 30 мА | МП36С2.24.030D3 |  |  |  |  | ООО "Модуль-М" |  | шт. | 3
ТУ6589-001-43469374-2004
14.1- | Блок питания ~220В/-12В 30 мА | 10 |  |  |  |  | ООО "Трансэт" |  | шт. | 6
14.6 |  | ТУ6589-007-52209927-2004
14.7 | Блок питания для модема | [7 empty] | шт. | 1
46 | Бокс под 2-а автомата КМПн для наружной установки, IP30 | MKP31-N-02-30-252 |  |  |  |  | "ИЭК" |  | шт. | 1
47 | Шина нулевая 6х9 8/1 | YNN10-08-100 |  |  |  |  | "ИЭК" |  | шт. | 2
48 | DIN-рейка (18 см) оцинкованная | YDN10-0018 |  |  |  |  | "ИЭК" |  | шт. | 2
59 | Шина нулевая 6х9 14/2 | YNN11-14-100 |  |  |  |  | "ИЭК" |  | шт. | 1
61, 64 | Розетка двойная трехполюсная 220В, 16А | [5 empty] | "ИЭК" |  | шт. | 2
62 | Выключатель автоматический, Iн=2,0 А, хар-ка C | [5 empty] | Schneider Electric |  | шт. | 1
напряжение переменное 220 В, Iр=1,45 Iн
63 | Выключатель автоматический, Iн=6,0 А, хар-ка C | [5 empty] | Schneider Electric |  | шт. | 1
напряжение переменное 220 В, Iр=1,45 Iн
67 | Нуль-модельный кабель RS-232 | [5 empty] | Севкабель |  | м | 2
86-88 | Кабель силовой | ВВГ 3 х 1,5 |  |  |  |  | ОАО "Севкабель" |  | м | 2
ГОСТ 24334-80
89-97 | Кабель силовой | ШВВП 2 х 0,5 |  |  |  |  | ОАО "Севкабель" |  | м | 5
ГОСТ 24334-80
[8 empty] | 100.30-021-АТС |  |  |  |  | Лист
3
|  | Изм. | Кол.уч | Лист | № док. | Подп. | Дата
Поз. | Наименование и техническая характеристика | Тип |  |  |  | Код | Предприятие |  | Ед.измер. | Кол-во | Масса | Примечания
|  | марка оборудования |  |  |  | оборуд. | изготовитель |  |  |  | един.
1 | 2 | 3 |  |  |  | 4 | 5 |  | 6 | 7 | 8 | 9
98 | Сальник PG21, IP54 | YSA20-18-21-54-K41 |  |  |  |  | "ИЭК" |  | шт. | 11
Траб. (от - 40 до + 80) град.С, Ду=28 мм
99 | Кабель-канал пластиковый, перфорированный | 25х20 |  |  |  |  | "ИЭК" |  | м | 2
КАБЕЛИ И ПРОВОДА
49 | Коробка распределительная IP54 | TYCO |  |  |  |  | "ИЭК" |  | шт. | 9
65-70 | Кабель | КМПВЭВнг-LS 4х0,35 |  |  |  |  | Севкабель |  | м | 120
ТУ 16.К71-310-2001
71-80 | Кабель | КМПВЭВнг-LS 2х0,35 |  |  |  |  | Севкабель |  | м | 200
ТУ 16.К71-310-2001
81-84 | Кабель | ПВСнг-LS 2х0,75 |  |  |  |  | Севкабель |  | м | 80
ГОСТ 16442-80
85 | Кабель | КМПВЭВнг-LS 2х0,75 |  |  |  |  | Севкабель |  | м | 20
ТУ 16.К71-310-2001
| Кабель соединительный | ПВЗ 1 х 10 |  |  |  |  | ОАО "Севкабель" |  | м | 6
ГОСТ 7399-97
| Кабель соединительный | ПВЗ 1 х 6 |  |  |  |  | ОАО "Севкабель" |  | м | 4
ГОСТ 7399-97
| Труба гофрированная ПВХ с зондом | арт. CTG20-16-K41-100I |  |  |  |  | "ИЭК" |  | м | 58
наружный диаметр 16
| Труба гофрированная ПВХ с зондом | арт. CTG20-25-K41-100I |  |  |  |  | "ИЭК" |  | м | 140
наружный диаметр 25
| Труба гофрированная ПВХ с зондом | арт. CTG20-32-K41-100I |  |  |  |  | "ИЭК" |  | м | 40
наружный диаметр 32
ИЗОЛЯЦИЯ
| Фольгоизол | АСС 5/50 | [6 empty] | м2 | 5.4
| Маты минераловатные 900х7800мм | PAROC Hvac Mat |  |  |  |  | ООО "Парок" |  | v3 | 0.2
толщина с учетом уплотнения 40мм
| Проволока отожженная | [7 empty] | кг. | 0.03
диаметр 0,5мм
[8 empty] | 100.30-021-АТС |  |  |  |  | Лист
4
|  | Изм. | Кол.уч | Лист | № док. | Подп. | Дата
Поз. | Наименование и техническая характеристика | Тип |  |  |  | Код | Предприятие |  | Ед.измер. | Кол-во | Масса | Примечания
|  | марка оборудования |  |  |  | оборуд. | изготовитель |  |  |  | един.
1 | 2 | 3 |  |  |  | 4 | 5 |  | 6 | 7 | 8 | 9
| Лента клейкая алюминиевая ширина 47 | [7 empty] | м. | 18
| Лента ПВХ ширина 38 | [7 empty] | м. | 24
| Грунт-эмальпротивокоррозионный | ВАК ВД-АК-012ПК | [6 empty] | кг. | 3
(зеленый)
[8 empty] | 100.30-021-АТС |  |  |  |  | Лист
5
|  | Изм. | Кол.уч | Лист | № док. | Подп. | Дата

## Лист2
АО ''ТЕПЛОЭНЕРГОМОНТАЖ''
|  |  |  | Заявка № |  | ______ |  |  |  | лист 1
на выдачу со склада приборов и материалов
Ф.И.О. Инженера |  |  | Объект: | [5 empty] | ___. ___. 200 _ г.
№ | 0 |  | Адрес:
Договор № от
| Наименование приборов, материалов |  | Ед. измер. | Количество |  |  |  | Подпись инженера | Цена | Сумма
|  |  |  | Заявлено | Надлежит отпустить | Выдано со склада | Дата выдачи
1 | 1 | 3 | 6 | 7 | [6 empty] | ОК
2 | Модульный узел учета тепловой энергии, в составе: | ТЭМ-УУТЭ | шт. | 1 | [6 empty] | ОК
3 | Преобразователь расхода электромагнитный, Ру=1,6 МПа, Ду=100, | ЛГК410-100-140-II-ЕТ | шт. | 2 | [6 empty] | ОК
4 | #REF! | #REF! | #REF! | #REF! | [6 empty] | #REF!
5 | #REF! | #REF! | #REF! | #REF! | [6 empty] | #REF!
6 | #REF! | #REF! | #REF! | #REF! | [6 empty] | #REF!
7 | #REF! | #REF! | #REF! | #REF! | [6 empty] | #REF!
8 | #REF! | #REF! | #REF! | #REF! | [6 empty] | #REF!
9 | #REF! | #REF! | #REF! | #REF! | [6 empty] | #REF!
10 | #REF! | #REF! | #REF! | #REF! | [6 empty] | #REF!
11 | #REF! | #REF! | #REF! | #REF! | [6 empty] | #REF!
12 | #REF! | #REF! | #REF! | #REF! | [6 empty] | #REF!
13 | #REF! | #REF! | #REF! | #REF! | [6 empty] | #REF!
14 | #REF! | #REF! | #REF! | #REF! | [6 empty] | #REF!
15 | #REF! | #REF! | #REF! | #REF! | [6 empty] | #REF!
16 | #REF! | #REF! | #REF! | #REF! | [6 empty] | #REF!
17 | 2 | 3 | 6 | 7 | [6 empty] | ОК
18 | #REF! | #REF! | #REF! | #REF! | [6 empty] | #REF!
19 | #REF! | #REF! | #REF! | #REF! | [6 empty] | #REF!
20 | #REF! | #REF! | #REF! | #REF! | [6 empty] | #REF!
21 | #REF! | #REF! | #REF! | #REF! | [6 empty] | #REF!
22 | #REF! | #REF! | #REF! | #REF! | [6 empty] | #REF!
23 | #REF! | #REF! | #REF! | #REF! | [6 empty] | #REF!
24 | #REF! | #REF! | #REF! | #REF! | [6 empty] | #REF!
25 | #REF! | #REF! | #REF! | #REF! | [6 empty] | #REF!
26 | #REF! | #REF! | #REF! | #REF! | [6 empty] | #REF!
27 | #REF! | #REF! | #REF! | #REF! | [6 empty] | #REF!
28 | #REF! | #REF! | #REF! | #REF! | [6 empty] | #REF!
29 | #REF! | #REF! | #REF! | #REF! | [6 empty] | #REF!
30 | #REF! | #REF! | #REF! | #REF! | [6 empty] | #REF!
31 | #REF! | #REF! | #REF! | #REF! | [6 empty] | #REF!
32 | #REF! | #REF! | #REF! | #REF! | [6 empty] | #REF!
33 | #REF! | #REF! | #REF! | #REF! | [6 empty] | #REF!
34 | #REF! | #REF! | #REF! | #REF! | [6 empty] | #REF!
35 | #REF! | #REF! | #REF! | #REF! | [6 empty] | #REF! | 0
36 | #REF! | #REF! | #REF! | #REF! | [6 empty] | #REF!
37 | #REF! | #REF! | #REF! | #REF! | [6 empty] | #REF!
| Заявку проверил |  |  |  |  | / | / | ' ____'' |  | 200_ г.
| Отпуск со склада разрешил |  |  |  |  | / | / | ' ____'' |  | 200_ г.
| Кладовщик |  |  |  |  | / | / | ' ____'' |  | 200_ г.
АО ''ТЕПЛОЭНЕРГОМОНТАЖ''
|  |  |  | Заявка № |  | ______ |  |  |  | лист 2
на выдачу со склада приборов и материалов
Ф.И.О. Инженера |  |  | Объект: | [5 empty] | ___. ___. 200 _ г.
№ п/п | 0 |  | Адрес:
Договор № от
| Наименование приборов, материалов |  | Ед. измер. | Количество |  |  |  | Подпись инженера | Цена | Сумма
|  |  |  | Заявлено | Надлежит отпустить | Выдано со склада | Дата выдачи
38 | #REF! | #REF! | #REF! | #REF! | [6 empty] | #REF!
39 | #REF! | #REF! | #REF! | #REF! | [6 empty] | #REF!
40 | #REF! | #REF! | #REF! | #REF! | [6 empty] | #REF!
41 | #REF! | #REF! | #REF! | #REF! | [6 empty] | #REF!
42 | #REF! | #REF! | #REF! | #REF! | [6 empty] | #REF!
43 | #REF! | #REF! | #REF! | #REF! | [6 empty] | #REF!
44 | #REF! | #REF! | #REF! | #REF! | [6 empty] | #REF!
45 | #REF! | #REF! | #REF! | #REF! | [6 empty] | #REF!
46 | #REF! | #REF! | #REF! | #REF! | [6 empty] | #REF!
47 | #REF! | #REF! | #REF! | #REF! | [6 empty] | #REF!
48 | #REF! | #REF! | #REF! | #REF! | [6 empty] | #REF!
49 | #REF! | #REF! | #REF! | #REF! | [6 empty] | #REF!
50 | #REF! | #REF! | #REF! | #REF! | [6 empty] | #REF!
51 | #REF! | #REF! | #REF! | #REF! | [6 empty] | #REF!
52 | #REF! | #REF! | #REF! | #REF! | [6 empty] | #REF!
53 | #REF! | #REF! | #REF! | #REF! | [6 empty] | #REF!
54 | #REF! | #REF! | #REF! | #REF! | [6 empty] | #REF!
55 | #REF! | #REF! | #REF! | #REF! | [6 empty] | #REF!
56 | #REF! | #REF! | #REF! | #REF! | [6 empty] | #REF!
57 | #REF! | #REF! | #REF! | #REF! | [6 empty] | #REF!
58 | #REF! | #REF! | #REF! | #REF! | [6 empty] | #REF!
59 | #REF! | #REF! | #REF! | #REF! | [6 empty] | #REF!
60 | #REF! | #REF! | #REF! | #REF! | [6 empty] | #REF!
61 | #REF! | #REF! | #REF! | #REF! | [6 empty] | #REF!
62 | #REF! | #REF! | #REF! | #REF! | [6 empty] | #REF!
63 | #REF! | #REF! | #REF! | #REF! | [6 empty] | #REF!
64 | #REF! | #REF! | #REF! | #REF! | [6 empty] | #REF!
65 | #REF! | #REF! | #REF! | #REF! | [6 empty] | #REF!
66 | #REF! | #REF! | #REF! | #REF! | [6 empty] | #REF!
67 | #REF! | #REF! | #REF! | #REF! | [6 empty] | #REF!
68 | #REF! | #REF! | #REF! | #REF! | [6 empty] | #REF!
69 | #REF! | #REF! | #REF! | #REF! | [6 empty] | #REF!
70 | #REF! | #REF! | #REF! | #REF! | [6 empty] | #REF!
71
72
73
74
| Заявку проверил |  |  |  |  | / | / | ' ____'' |  | 200_ г.
| Отпуск со склада разрешил |  |  |  |  | / | / | ' ____'' |  | 200_ г.
| Кладовщик |  |  |  |  | / | / | ' ____'' |  | 200_ г.